## 音响系统
序号 |  | 设备名称 | 技术参数 | 数量 | 单位
设备清单
1 | 5楼 | 主音箱 | 1、音箱采用两分频设计，重放效果清晰、饱满、柔和，能够很好地表现音乐和还原人声； 2、箱体采用优质中密度纤维板，表面采用撒点喷漆，美观且经久耐用； 3、音箱外形小巧、简洁美观、箱体线条流畅、具有现代感、安装方便； 4、网罩采用0.8mm至1.0mm厚的钢网； 5、额定/峰值功率： 60W /240 W / 6、额定阻抗： 8 Ω 7、特性灵敏度： 90dB/W/m 8、输出声压级： 108 dB/W/m(Continues) 114 dB/W/m(Peak) 9、额定频率范围: 55 ~ 20000Hz 10、覆盖角度HxV： 90ºx60º 11、扬声器单元： LF:1*6.5 英寸 HF:1* 1.英寸 12、箱体材料： 12mm中密度纤维板 14、输入接口： 压缩接线柱 | 2 | 只
2 |  | 功放 | 1、2U机身，小巧、轻便、结构稳固； 2、90VAC～260VAC宽电压适应范围； 3、高性能音频专用DSP； 4、一根网线实现功放监控（输出电压、电流、温度、保护等）； 5、1.8寸TFT液晶显示屏； 6、模块化设计，维护方便。 7、每通道输入延时10ms，输出延时7ms，步进0.01ms； 8、2*2音频路由混音，混音比例-80dB～+18dB； 9、每通道具备17个滤波器(输入：高低通滤波器，8段参量EQ（±24dB）；输出：高低通滤波器，5段参量EQ（±24dB）)； 10、音量、静音、相位调节，模式选择； 11、输出峰值压限器； 12、各机器间参数保存/调取； 13、完善的预设管理(DSP内部有16个场景存储组)； 14、用户/调试/工厂权限设置。 15、设备支持修改设备号（修改IP地址） 16、设备支持集中调试 17、一键恢复出厂设置； 18、可将数据保存至电脑和从电脑中恢复至设备； 19、保护功能：电源欠压保护、功放输出直流保护、过热保护、温度功率控制、过载功率控制 技术指标: 1、额定功率：2×400W/8Ω，2×750W/4Ω，1×1200W/8Ω桥接； 2、频率响应：20Hz～20kHz ±1dB； 3、输入灵敏度：0.9±0.1Vrms(额定输出功率，1kHz)； 4、输入阻抗：≥20kΩ（平衡），≥10kΩ（非平衡）； 5、总谐波失真：＜0.1%(1kHz) ； 6、信噪比：≥105dB (A计权, 1kHz, 噪声门开)； 7、声道分离度：≥85dB(低于额定功率，1kHz)； 8、RMS输出电压：74.8V(THD=1%，1kHz)； 9、整机尺寸（W×D×H）：483(W)×88(H)×248(D)； 10、净重：5kg | 1 | 台
3 |  | 调音台 | 1、机架式调音台，可上19英寸标准机柜； 2、12路独立话筒/线路输入，1组立体声输入，1组返回输入； 3、2路主输出，2路编组输出，2路辅助输出，1组立体声输出，1路监听输出； 4、带USB接口和操作界面，可直接播放WMA、MP3双格式音乐； 5、内置16种模式的数字效果器； 6、配置2×10点LED电平表 | 1 | 台
4 |  | 无线手拉手会议主机 | ★1、会议主机支持无线传输与有线传输2种方式，无线会议单元与有线会议单元可以共用一个系统； 2、会议主机具有LCD显示屏，分级菜单显示，且有电量显示、欠压警告、频率信道和信号指示等显示功能； 3、会议系统具有轮替模式、限制模式、主席专有多种会议发言模式； 4、会议主机可外接视像跟踪模块，实现会议单元的视像跟踪功能； 5、单台会议主机可挂载≦255席表决单元或≦1000席发言单元同时进行会议； ★6、会议主机可外接8芯转换盒，实现有线列席单元供电及音频通讯8芯电缆方式传送； 7、会议主机支持无线方式单元采用FM调频方式实现声音信号传输，音频信道和控制信道皆采用无线方式传送； ★8、会议主机具有4路ANT信号接口、RS232接口、无线单元音频输出接口、有线单元音频输出接口、系统移频功能开关，音频混合输出接口、音频混合平衡输出接口、DSP音效调节控制接口； ★9、会议主机支持在有线无线单元混合使用情况下，将有线单元与无线单元音频信号分开输出，分别具有独立的音频输出接口； ★10、会议主机具有至少3路网络接口，用于信号传输、系统控制等功能 | 1 | 台
5 |  | 主席手拉手话筒(无线) | 1、驻极体超心形指向性话筒，方管电容话筒，长度≥240mm； 2、主席话筒具有主席优先功能键，可一键关闭所有代表话筒 3、单元具有抗手机、电磁、高频干扰能力； 4、LCD显示屏，可显示话筒状态及系统菜单； 5、具有话筒开关按键，按下开关键咪管指示灯环亮，话筒为开启状态； 6、单元具有至少5个表决操作功能按键，配合会议系统专用管理软件具有投票、表决类功能； 7、音频通信方式：超高频无线电波 | 2 | 只
6 |  | 客席手拉手话筒（无线） | 1、驻极体超心形指向性话筒，方管电容话筒，长度≥240mm； 2、单元具有抗手机、电磁、高频干扰能力； 3、LCD显示屏，可显示话筒状态及系统菜单； 4、具有话筒开关按键，按下开关键咪管指示灯环亮，话筒为开启状态； 5、单元具有至少5个表决操作功能按键，配合会议系统专用管理软件具有投票、表决类功能； 6、音频通信方式：超高频无线电波 | 12 | 只
7 |  | 充电箱 | 专用充电箱，可同时为16只单元电池充电 | 1 | 台
8 |  | 反馈抑制器 | 1、它采用回音抵消和消除混响的算法，有效滤除房间混响，从而实现消除声学反馈的目的。 2、任何使用情况下都可获得6dB的增益最高达12dB 3、超宽频响电路技术，无变音，无金属尾音，强力抑制啸叫。 4、数字移频技术，超强防啸叫，声音圆润稳定，无发飘和发干等现象。 5、内置32位DSP软件算法，线路设计稳定性能好，受温度和外界干扰很小。 6、可根据应用场合定制合适音频频谱，从而大幅度提升系统增益。 7、带液晶显示屏可直观显示当时音频的频谱与工作状态 8、★十路卡侬口输入,每路麦克风独立幻像48V开关（提供设备实物接口图） 9、前置麦克风输出总音量调节 10、每路麦克风独立增益调节 11、MUSIC输入RCA口 12、AUX输入RCA口 13、AUX输出RCA口 14、独具录播音频RCA输出口 15、输入灵敏度-32dB~-56dB 16、两路OUTPUT音频输出 17、OUTPUT输出音调前置调节 | 1 | 台
9 |  | 数字音频处理器 | 1、3进6出数字音频处理器 2、采用24位DSP技术，高性能AD/DA编解码器； 3、灵活组合的输入输出，多种分频模式； 4、输入输出音量调节，范围从-80dB到+12dB，最小步进0.1dB； 5、每个输入通道有9段参量均衡(PEQ),每个输出通道有15段参量均衡(PEQ)，每段均有有参量,低架和高架等多种EQ类型选择； 6、输出具备高通和低通滤波器，每个滤波器有多种斜率和类型供选择； 7、每个输入/输出通道可设置最长延时达1200.00ms，歩进0.021ms； 8、每个输出通道带相位反转功能；通道复制功能，令调节更省便； 9、输入输出增益：-80dB～+12dB可调，歩进0.1dB 10、压限阈值-40dBu～+20dBu可调，歩进0.5dBu；启动时间0.3ms～200ms可调，释放时间50ms～5000ms可调 11、多通道链接功能，可同时设置多个通道参数； 12、直观友好的用户界面，USB,RS485等多种方式与上位机连接 13、（提供国家权威机构出具的电子检测机构出具的检测报告，检测机构须通过“CMA”、“CNAS”、“ilac-MRA”认证资格并加盖章印；注：检测报告需对应投标产品参数，提供原件扫描件。） | 1 | 台
10 |  | 时序电源控制器 | 1、LED数码管显示屏，可实时显示当前电压，编辑通道状态； 2、8路通道每通道额定2.2KW电源，通道延时1秒； 3、采用新国标电源插座，安全有保障； 4、配置RS232接口，支持外部中控设备控制； 5、内置高性能滤波器，有效防止市电对设备干扰。 6、支持PC和Android端控制 1、可控电源路数：8路； 2、时序通道：默认1秒（可通过上位机修改，最大96秒）； 3、通道额定输出电流：10A； 4、整机额定总输出电流：25A | 1 | 台
11 |  | 音箱架 | 可旋转 | 1 | 副
12 |  | 音箱线 |  | 200 | 米
13 |  | 安装调试费 |  | 1
14 | 10楼 | 手拉手会议话筒主机 | ★1、会议主机支持无线传输与有线传输2种方式，无线会议单元与有线会议单元可以共用一个系统； 2、会议主机具有LCD显示屏，分级菜单显示，且有电量显示、欠压警告、频率信道和信号指示等显示功能； 3、会议系统具有轮替模式、限制模式、主席专有多种会议发言模式； 4、会议主机可外接视像跟踪模块，实现会议单元的视像跟踪功能； 5、单台会议主机可挂载≦255席表决单元或≦1000席发言单元同时进行会议； ★6、会议主机可外接8芯转换盒，实现有线列席单元供电及音频通讯8芯电缆方式传送； 7、会议主机支持无线方式单元采用FM调频方式实现声音信号传输，音频信道和控制信道皆采用无线方式传送； ★8、会议主机具有4路ANT信号接口、RS232接口、无线单元音频输出接口、有线单元音频输出接口、系统移频功能开关，音频混合输出接口、音频混合平衡输出接口、DSP音效调节控制接口； ★9、会议主机支持在有线无线单元混合使用情况下，将有线单元与无线单元音频信号分开输出，分别具有独立的音频输出接口； ★10、会议主机具有至少3路网络接口，用于信号传输、系统控制等功能 | 1 | 台
15 |  | 主席手拉手话筒(有线) | 1、驻极体超心形指向性话筒，方管电容话筒，长度≥240mm； 2、主席话筒具有主席优先功能键，可一键关闭所有代表话筒 3、单元具有抗手机、电磁、高频干扰能力； 4、LCD显示屏，可显示话筒状态及系统菜单； 5、具有话筒开关按键，按下开关键咪管指示灯环亮，话筒为开启状态； 6、单元具有至少5个表决操作功能按键，配合会议系统专用管理软件具有投票、表决类功能； 7、单元采用8P-DIN连接线用于系统“T”型连接; | 2 | 只
16 |  | 客席单元(有线) | 1、驻极体超心形指向性话筒，方管电容话筒，长度≥240mm；； 2、单元具有抗手机、电磁、高频干扰能力； 3、LCD显示屏，可显示话筒状态及系统菜单； 4、具有话筒开关按键，按下开关键咪管指示灯环亮，话筒为开启状态； 5、单元具有至少5个表决操作功能按键，配合会议系统专用管理软件具有投票、表决类功能； 6、单元采用8P-DIN连接线用于系统“T”型连接; | 6 | 只
17 |  | 有线连接盒 | 1、具有1路RJ45网口接口，连接会议主机LAN口同步传输音频和控制信号； 2、具有音量调节电位器； 3、分线盒具有4路8芯接口，可连接100席单元，每路负载25席单元； 4、支持多台分线盒级联扩展挂载1000席讨论表决单元同时进行会议； 5、系统单元采用T型接法，即使系统中某支话筒出故障也不会导致系统死机和瘫痪，确保系统能高效正常使用； 6、支持系统热插拨； 7、消耗功耗：350W 8、采用220V-230V～ 50Hz-60Hz交流供电 9、外形尺寸：253mm×60mm（包括机箱脚垫）×223mm（W×H×D） | 1 | 台
18 |  | 话筒啸叫处理器 | 1、超宽频响电路技术，无变音，无金属尾音，强力抑制回声。 2、数字移频技术，超强防啸叫，声音圆润稳定，无发飘和发干等现象。 3、超级稳定：内置晶体振荡，软件算法，稳定性能好，受温度和外界干扰很小。 4、可根据应用场合定制合适音频频谱，从而大幅度提升系统增益。 5、输入通道数量: 4通道(4通道平衡输入或者选择4通道6.35非平衡输入) 6、供电电压: 4通道48V幻像供电 （提供设备实物接口图） 7、额定电压: 220V±10% 50Hz，取样频率: 48KHz 8、频率响应: 125Hz~15KHz(语音模式) 20Hz~15KHz (音乐模式)/失真度: >0.1%@ 1KHz 9、信噪比: >90dB/信号延迟: 7Ms (音乐模式) 11MS (语音模式) 10、输入阻抗: 20K ohm，输出阻抗: (平衡)200ohm 11、温度范围: -10~55℃ | 1 | 台
19 |  | 10米音频线 | 10米 | 1
20 |  | 安装调试费 |  | 1